## Sheet1
Designators	Value	Size	Digikey	Manufacturer	Quantity
C5,C6,C7	100nF	0805	1276-6468-1-ND	CL21B104KBFNNNG	3
C3,C4	1uF	0805	1276-6471-1-ND	CL21B105KOFNNNG	2
C1,C2	18pF	0805	1276-1107-1-ND	CL21C180JBANNNC	2

R1,R2,R3	470Ohm	0805	311-470CRCT-ND	RC0805FR-07470RL	3
R4,R5,R6,R7,R11,R12	10kOhm	0805	311-10KARCT-ND	RC0805JR-0710KL	6
R8	4.7kOhm	0805	311-4.70KCRCT-ND	RC0805FR-074K7L	1
R9	6.04kOhm		P20683CT-ND	ERJ-PB6B6041V	1
R10	9.31kOhm		YAG2002CT-ND	RT0805BRD079K31L	1

D1	LED rot	0805	475-1278-1-ND	LS R976-NR-1	1
D3	LED grün	0805	475-1410-1-ND	LG R971-KN-1	1
D2	LED gelb	0805	475-2560-1-ND	LY R976-PS-36	1

BT1	Battery clips		36-54-ND	Digikey 36-54-ND	1
U1	uC	48LQFP	68-8460-ND	LPC11U24FBD48/401	1
Y1	Crystal 12MHz		535-10901-1-ND	ABM8G-12.000MHZ-4Y-T3	1
Q1	PMOS		SSM3J338RLFCT-ND	SSM3J338R,LF	1
U4	LP5907-Q1		296-40365-1-ND	LP5907QMFX-3.3Q1	1
Q2	NMOS/PMOS dual		DMC2038LVT-7DICT-ND	DMC2038LVT-7	1
AE1	SMA connector	edge mount 1.6mm	j502-ND	142-0701-801	1
U2	RN2483		RN2483A-I/RM103-ND	RN2483A-I/RM103	1
U3	SHT21				1

J1	Pin Header	7pin	S7005-ND	PPTC071LFBN-RC	1
J3	Pin Header	4pin	S7002-ND	PPTC041LFBN-RC	1
J4,J5	Pin Header	2pin	S7000-ND	PPTC021LFBN-RC	2
J2	SWD Header		1175-1629-ND	CNC Tech 3220-10-0300-00	1
					36