## Sheet1
Value	Size	Digikey	Amount	Total Amount
100nF	0805	1276-6468-1-ND	3	9
1uF	0805	1276-6471-1-ND	2	6
18pF	0805	1276-1107-1-ND	2	6
				0
470Ohm	0805	311-470CRCT-ND	3	9
10kOhm	0805	311-10KARCT-ND	6	18
4.7kOhm	0805	311-4.70KCRCT-ND	1	3
6.04kOhm		P20683CT-ND	1	3
9.31kOhm		YAG2002CT-ND	1	3
				0
				0
				0
LED rot	0805	475-1278-1-ND	1	3
LED grün	0805	475-1410-1-ND	1	3
LED gelb	0805	475-2560-1-ND	1	3
				0
Battery clips		36-54-ND	1	3
uC	48LQFP	68-8460-ND	1	3
Crystal 12MHz		535-10901-1-ND	1	3
PMOS		SSM3J338RLFCT-ND	1	3
LP5907-Q1		296-40365-1-ND	1	3
NMOS/PMOS dual		DMC2038LVT-7DICT-ND	1	3
SMA connector	edge mount 1.6mm	j502-ND	1	3
RN2483		RN2483A-I/RM103-ND	1	3

Pin Header	7pin		1	3
Pin Header	4pin		1	3
Pin Header	2pin		2	6
SWD Header		1175-1629-ND	1	3